## Bus Voltages
Bus | V (p.u.) | Angle (deg) | P (MW) | Q (MVAr)
0 | 0.955 | 10.9415 | 51 | 30.1041
1 | 0.97139 | 11.4813 | 20 | 9
2 | 0.96769 | 11.8249 | 39 | 10
3 | 0.998 | 15.5428 | 39 | 27.0093
4 | 1.002 | 15.9879 | 0 | 40.1589
5 | 0.99 | 13.2606 | 52 | 6.0702
6 | 0.98933 | 12.8161 | 19 | 2
7 | 1.015 | 21.0092 | 28 | -63.1385
8 | 1.0429 | 28.2633 | 0 | 0
9 | 1.05 | 35.8442 | -450 | 51.0422
10 | 0.98509 | 12.9745 | 70 | 23
11 | 0.99 | 12.4577 | -38 | -81.2919
12 | 0.9683 | 11.5985 | 34 | 16
13 | 0.98359 | 11.7403 | 14 | 1
14 | 0.97 | 11.4431 | 90 | 22.8374
15 | 0.9839 | 12.1563 | 25 | 10
16 | 0.99509 | 13.9644 | 11 | 3
17 | 0.973 | 11.75 | 60 | 5.5721
18 | 0.962 | 11.2838 | 45 | 39.2725
19 | 0.95693 | 12.162 | 18 | 3
20 | 0.95772 | 13.7504 | 14 | 8
21 | 0.96901 | 16.3056 | 10 | 5
22 | 0.99947 | 21.2251 | 7 | 3
23 | 0.992 | 21.0946 | 13 | 14.9235
24 | 1.05 | 28.153 | -220 | -50.0491
25 | 1.015 | 29.9321 | -314 | -10.1296
26 | 0.968 | 15.5772 | 71 | 9.0164
27 | 0.96157 | 13.8512 | 17 | 7
28 | 0.96322 | 12.8573 | 24 | 4
29 | 0.98533 | 19.0022 | 0 | 0
30 | 0.967 | 12.9736 | 36 | -5.5865
31 | 0.963 | 15.0335 | 59 | 39.2775
32 | 0.97093 | 10.8213 | 23 | 9
33 | 0.984 | 11.4776 | 59 | 33.2776
34 | 0.98045 | 11.0211 | 33 | 9
35 | 0.98 | 11.0216 | 31 | 9.2757
36 | 0.99066 | 11.9327 | 0 | 24.5353
37 | 0.96129 | 17.0727 | 0 | 0
38 | 0.96996 | 8.5427 | 27 | 11
39 | 0.97 | 7.4617 | 66 | -5.4531
40 | 0.96683 | 7.0178 | 37 | 10
41 | 0.985 | 8.6192 | 96 | -18.0301
42 | 0.97712 | 11.427 | 18 | 7
43 | 0.98444 | 13.9107 | 16 | -1.6911
44 | 0.98638 | 15.7403 | 53 | 12.2705
45 | 1.005 | 18.5447 | 9 | 4.9192
46 | 1.017 | 20.7708 | 34 | 0
47 | 1.0206 | 19.9856 | 20 | -4.6254
48 | 1.025 | 20.9882 | -117 | -85.8988
49 | 1.0011 | 18.9486 | 17 | 4
50 | 0.96687 | 16.3288 | 17 | 8
51 | 0.95682 | 15.3752 | 18 | 5
52 | 0.94598 | 14.3997 | 23 | 11
53 | 0.955 | 15.3111 | 65 | 28.0947
54 | 0.952 | 15.021 | 63 | 17.3358
55 | 0.954 | 15.2078 | 84 | 20.2853
56 | 0.97058 | 16.4133 | 12 | 3
57 | 0.95904 | 15.5564 | 12 | 3
58 | 0.985 | 19.4084 | 122 | 36.1682
59 | 0.99316 | 23.189 | 78 | 3
60 | 0.995 | 24.0802 | -160 | 40.3946
61 | 0.998 | 23.4639 | 77 | 12.7404
62 | 0.96874 | 22.7861 | 0 | 0
63 | 0.98374 | 24.5513 | 0 | 0
64 | 1.005 | 27.6753 | -391 | -182.3987
65 | 1.05 | 27.5191 | -353 | 19.9406
66 | 1.0197 | 24.8788 | 28 | 7
67 | 0.9974 | 27.5776 | 0 | 0
68 | 1.035 | 30 | -514.1697 | 64.8588
69 | 0.984 | 22.6166 | 66 | 10.3012
70 | 0.98684 | 22.204 | 0 | 0
71 | 0.98 | 21.0978 | 12 | 11.1285
72 | 0.991 | 21.9925 | 6 | -9.6522
73 | 0.958 | 21.6721 | 68 | 21.6135
74 | 0.96733 | 22.9353 | 47 | 11
75 | 0.943 | 21.8097 | 68 | 30.7258
76 | 1.006 | 26.7698 | 61 | 15.8135
77 | 1.0034 | 26.4666 | 71 | 26
78 | 1.0092 | 26.767 | 39 | 11.6294
79 | 1.04 | 29.0162 | -347 | -120.106
80 | 0.98324 | 28.1695 | 0 | 0
81 | 0.98855 | 27.2939 | 54 | 7.4555
82 | 0.98438 | 28.4863 | 20 | 0.31001
83 | 0.9797 | 31.023 | 11 | 7
84 | 0.985 | 32.5785 | 24 | 17.8679
85 | 0.98325 | 31.2605 | 21 | 10
86 | 1.015 | 31.4938 | -4 | -17.248
87 | 0.98745 | 35.7136 | 48 | 10
88 | 1.005 | 39.7719 | -607 | 5.9039
89 | 0.985 | 33.362 | 163 | -17.3083
90 | 0.98 | 33.3743 | 10 | 13.088
91 | 0.99 | 33.9046 | 65 | 23.9592
92 | 0.98543 | 30.873 | 12 | 7
93 | 0.98983 | 28.7063 | 30 | 16
94 | 0.98033 | 27.7335 | 42 | 31
95 | 0.99228 | 27.5664 | 38 | 15
96 | 1.0112 | 27.9408 | 15 | 9
97 | 1.0235 | 27.4588 | 34 | 8
98 | 1.01 | 27.0917 | 42 | 17.5354
99 | 1.017 | 28.0833 | -215 | -77.549
100 | 0.99142 | 29.6711 | 22 | 15
101 | 0.98913 | 32.3889 | 5 | 3
102 | 1.01 | 24.3423 | -17 | -59.4224
103 | 0.971 | 21.7723 | 38 | 22.6117
104 | 0.965 | 20.6681 | 31 | 25.71
105 | 0.96115 | 20.4079 | 43 | 16
106 | 0.952 | 17.6072 | 50 | 0.0043572
107 | 0.96621 | 19.468 | 2 | 1
108 | 0.96703 | 19.0154 | 8 | 3
109 | 0.973 | 18.1685 | 39 | 24.0388
110 | 0.98 | 19.8136 | -36 | 1.8438
111 | 0.975 | 15.0693 | 68 | -28.5117
112 | 0.993 | 13.9623 | 6 | -6.7556
113 | 0.96009 | 14.6993 | 8 | 3
114 | 0.96002 | 14.691 | 22 | 7
115 | 1.005 | 27.1118 | 184 | -213.0438
116 | 0.97382 | 10.9167 | 20 | 8
117 | 0.94944 | 21.9497 | 33 | 15

## Line Flows
From Bus | To Bus | P (MW) | Q (MVAr) | Loading (%) | P Loss (MW) | Q Loss (MVAr)
0 | 1 | -12.3531 | -13.0411 | 0.18999 | 0.097609 | -2.0348
0 | 2 | -38.6469 | -17.063 | 0.44684 | 0.25009 | -0.17801
3 | 4 | -103.2285 | -26.7919 | 1.0794 | 0.20089 | 0.70084
2 | 4 | -68.1099 | -14.4891 | 0.72686 | 1.2385 | 2.7945
4 | 5 | 88.4692 | 4.1066 | 0.89326 | 0.93046 | 2.8076
5 | 6 | 35.5387 | -4.7712 | 0.36586 | 0.060098 | -0.26635
7 | 8 | -440.635 | -89.7336 | 4.4751 | 4.6196 | -65.3047
8 | 9 | -445.2546 | -24.4289 | 4.3568 | 4.7454 | -75.4711
3 | 10 | 64.2285 | -0.21742 | 0.65008 | 0.86574 | 1.1313
4 | 10 | 77.2233 | 2.9662 | 0.77947 | 1.2088 | 2.3452
10 | 11 | 34.2929 | -35.1361 | 0.50344 | 0.14676 | -0.00614
1 | 11 | -32.4507 | -20.0063 | 0.39641 | 0.28224 | -0.58231
2 | 11 | -9.7871 | -12.3959 | 0.16486 | 0.10644 | -3.5387
6 | 11 | 16.4786 | -6.5049 | 0.18088 | 0.027168 | -0.74887
10 | 12 | 35.0844 | 11.4085 | 0.38421 | 0.31703 | -0.74815
11 | 13 | 18.3135 | 2.6232 | 0.19205 | 0.07628 | -1.5175
12 | 14 | 0.76738 | -3.8434 | 0.040884 | 0.001117 | -5.8836
13 | 14 | 4.2373 | 3.1408 | 0.09258 | 0.030117 | -4.6913
11 | 15 | 7.5051 | 4.3042 | 0.10056 | 0.018381 | -2.0122
14 | 16 | -103.8674 | -24.2631 | 1.1107 | 1.5825 | 0.95201
15 | 16 | -17.5133 | -3.6836 | 0.18373 | 0.1448 | -3.9883
16 | 17 | 80.2719 | 24.7611 | 0.85637 | 0.88057 | 2.3583
17 | 18 | 19.3914 | 16.8308 | 0.27397 | 0.080112 | -0.71606
18 | 19 | -10.6481 | 5.1757 | 0.1392 | 0.042573 | -2.5457
14 | 18 | 11.5178 | 15.7215 | 0.21097 | 0.050376 | -0.7771
19 | 20 | -28.6907 | 4.7214 | 0.31071 | 0.17102 | -1.1862
20 | 21 | -42.8617 | -2.0925 | 0.4526 | 0.41882 | -0.33932
21 | 22 | -53.2805 | -6.7532 | 0.55984 | 1.0426 | 0.93236
22 | 23 | 8.1406 | 10.4534 | 0.1761 | 0.031588 | -4.8225
22 | 24 | -162.4941 | -26.1835 | 1.6634 | 4.1981 | 12.4508
24 | 26 | 143.5291 | 30.0566 | 1.4398 | 6.3984 | 14.8082
26 | 27 | 32.8833 | -0.59348 | 0.34319 | 0.22079 | -1.0237
27 | 28 | 15.6626 | -6.5697 | 0.17842 | 0.070548 | -1.9237
7 | 29 | 74.1647 | 28.1456 | 1.0818 | 0.35493 | -47.2779
25 | 29 | 223.7787 | -11.4529 | 2.2842 | 3.9805 | -48.0062
16 | 30 | 14.7409 | 11.5284 | 0.21633 | 0.19131 | -3.2101
28 | 30 | -8.408 | -8.6461 | 0.12647 | 0.016173 | -0.72352
22 | 31 | 93.0304 | 5.0446 | 0.94884 | 2.7842 | -1.1711
30 | 31 | -29.8746 | 12.4025 | 0.3476 | 0.34316 | -1.2031
26 | 31 | 12.5248 | 1.7649 | 0.1358 | 0.040076 | -1.6633
14 | 32 | 7.323 | -4.4236 | 0.089091 | 0.025104 | -2.9259
18 | 33 | -3.5732 | -10.4028 | 0.11549 | 0.055819 | -5.8007
34 | 35 | 0.83649 | 4.0377 | 0.045083 | 0.00042082 | -0.25559
34 | 36 | -33.8365 | -13.0377 | 0.37358 | 0.14862 | -0.60875
32 | 36 | -15.7021 | -10.4976 | 0.1965 | 0.14242 | -3.0338
33 | 35 | 30.2485 | 4.6948 | 0.31512 | 0.084528 | -0.28765
33 | 36 | -94.2861 | -44.2093 | 1.069 | 0.28561 | 0.089484
36 | 38 | 54.9077 | 2.9802 | 0.56198 | 0.99216 | 0.68127
36 | 39 | 44.0198 | -3.6743 | 0.4504 | 1.1724 | -0.71533
29 | 37 | 62.4549 | 19.009 | 0.87909 | 0.26096 | -36.9466
38 | 39 | 26.9155 | -8.7011 | 0.29458 | 0.15411 | -0.9535
39 | 40 | 15.4463 | 1.193 | 0.16264 | 0.03725 | -1.0209
39 | 41 | -11.8375 | -6.4465 | 0.14036 | 0.09333 | -4.1452
40 | 41 | -21.591 | -7.7861 | 0.23979 | 0.22121 | -2.5482
42 | 43 | -16.5979 | -1.3287 | 0.17647 | 0.177 | -5.1226
33 | 42 | 1.4087 | 1.6349 | 0.060392 | 0.0066254 | -4.0364
43 | 44 | -32.7749 | 5.485 | 0.345 | 0.25827 | -1.1363
44 | 45 | -36.3424 | -3.5618 | 0.37395 | 0.54455 | -1.4457
45 | 46 | -31.1422 | -1.1986 | 0.31323 | 0.36494 | -2.0105
45 | 47 | -14.7447 | -5.8367 | 0.15938 | 0.13646 | -4.4129
46 | 48 | -9.4054 | -10.8951 | 0.14295 | 0.035043 | -1.5575
41 | 48 | -64.8715 | 5.2454 | 0.6705 | 3.1666 | 5.6156
41 | 48 | -64.8715 | 5.2454 | 0.6705 | 3.1666 | 5.6156
44 | 48 | -49.6908 | -2.0874 | 0.50931 | 1.7359 | 0.22803
47 | 48 | -34.8812 | 3.2017 | 0.34798 | 0.21163 | -0.71902
48 | 49 | 53.6788 | 13.4229 | 0.54991 | 0.78502 | 0.28752
48 | 50 | 66.6501 | 20.4384 | 0.69657 | 2.2836 | 3.0421
50 | 51 | 28.5658 | 6.2436 | 0.30855 | 0.18752 | -0.74838
51 | 52 | 10.3783 | 1.992 | 0.12464 | 0.054204 | -3.4544
52 | 53 | -12.676 | -5.5536 | 0.14777 | 0.052325 | -2.558
48 | 53 | 37.7861 | 13.0669 | 0.42073 | 1.1915 | -2.525
48 | 53 | 37.7639 | 11.1942 | 0.41165 | 1.3664 | -2.588
53 | 54 | 7.0792 | 1.4555 | 0.082545 | 0.010333 | -1.7933
53 | 55 | 18.5461 | 4.3412 | 0.20318 | 0.01103 | -0.6286
54 | 55 | -21.4358 | -5.8192 | 0.23567 | 0.02646 | -0.2578
55 | 56 | -23.0057 | -9.0956 | 0.26193 | 0.22355 | -1.6115
49 | 56 | 35.8938 | 9.1354 | 0.38253 | 0.66452 | -1.3487
55 | 57 | -6.6807 | -3.6862 | 0.080789 | 0.019339 | -2.1597
50 | 57 | 18.8008 | 3.1526 | 0.20264 | 0.10076 | -1.3739
53 | 58 | -30.3614 | -7.5128 | 0.33082 | 0.52103 | -3.2527
55 | 58 | -27.9457 | -4.1807 | 0.29918 | 0.71022 | -3.1888
55 | 58 | -29.2952 | -3.9143 | 0.31294 | 0.75912 | -2.7799
54 | 58 | -34.4953 | -8.2678 | 0.37637 | 0.63925 | -2.3865
58 | 59 | -43.3051 | 3.5709 | 0.44901 | 0.62223 | -0.8322
58 | 60 | -51.7059 | 5.0283 | 0.5363 | 0.91996 | 0.40427
59 | 60 | -112.0492 | 8.5158 | 1.144 | 0.33832 | 0.29123
59 | 61 | -9.8781 | -7.1128 | 0.1238 | 0.017258 | -1.3763
60 | 61 | 25.4774 | -13.8545 | 0.29441 | 0.068901 | -0.65875
62 | 63 | -151.7162 | -67.4869 | 1.7314 | 0.48215 | -14.9805
37 | 64 | -181.1349 | -57.662 | 1.9974 | 3.2075 | -66.0526
63 | 64 | -182.6892 | -66.5002 | 1.9963 | 0.99206 | -26.44
48 | 65 | -132.1054 | 4.2882 | 1.3025 | 2.9953 | 12.6229
48 | 65 | -132.1054 | 4.2882 | 1.3025 | 2.9953 | 12.6229
61 | 65 | -37.1732 | -17.2615 | 0.41482 | 0.76883 | -2.5874
61 | 66 | -24.3138 | -14.4111 | 0.28606 | 0.19602 | -2.2665
65 | 66 | 53.1717 | 19.2711 | 0.55366 | 0.6619 | 0.12646
46 | 68 | -56.1017 | 11.707 | 0.58284 | 2.761 | 1.6213
48 | 68 | -46.7045 | 10.7273 | 0.49219 | 2.2582 | -1.3566
68 | 69 | 108.3944 | 16.0728 | 1.087 | 3.4336 | 2.0946
23 | 69 | -6.2892 | -2.9717 | 0.095091 | 0.00098231 | -9.772
69 | 70 | 16.7228 | -12.3925 | 0.21366 | 0.03852 | -0.69755
23 | 71 | 1.3982 | 3.3242 | 0.083672 | 0.017225 | -4.6753
70 | 71 | 10.6719 | -0.95575 | 0.1141 | 0.052826 | -4.0847
70 | 72 | 6.0124 | -10.7392 | 0.12598 | 0.012404 | -1.087
69 | 73 | 16.151 | 12.9088 | 0.2341 | 0.19558 | -2.5308
69 | 74 | -0.2031 | 9.9609 | 0.13774 | 0.060567 | -3.2276
68 | 74 | 109.9408 | 20.4984 | 1.114 | 4.8482 | 2.1614
73 | 74 | -52.0446 | -6.174 | 0.5526 | 0.36737 | 0.25436
75 | 76 | -61.2318 | -21.0075 | 0.69342 | 2.0594 | 3.3663
68 | 76 | 61.8895 | 6.8616 | 0.62568 | 1.1494 | -7.0553
74 | 76 | -34.7151 | -9.5136 | 0.37587 | 0.80719 | -2.1632
76 | 77 | 45.2841 | 6.6396 | 0.46155 | 0.078156 | -1.0182
77 | 78 | -25.794 | -18.3422 | 0.31861 | 0.053681 | -0.41633
76 | 79 | -96.8004 | -37.3243 | 1.0417 | 1.779 | 0.13448
76 | 79 | -44.476 | -20.5099 | 0.49177 | 0.68349 | 0.054292
78 | 79 | -64.8477 | -29.5552 | 0.71327 | 0.76939 | 1.5085
76 | 81 | -3.0812 | 17.5737 | 0.26059 | 0.14158 | -7.7248
81 | 82 | -47.2297 | 24.3974 | 0.56121 | 0.33464 | -2.5989
82 | 83 | -24.789 | 14.6883 | 0.30903 | 0.56019 | -1.305
82 | 84 | -42.7754 | 11.9979 | 0.46523 | 0.89505 | -0.29361
83 | 84 | -36.3492 | 8.9933 | 0.38903 | 0.44464 | -0.24709
84 | 85 | 17.1779 | -4.6163 | 0.18241 | 0.11032 | -2.2854
84 | 87 | -50.3989 | 7.6017 | 0.52674 | 0.54008 | 0.0699
84 | 88 | -71.2431 | 0.67878 | 0.73062 | 1.2524 | 4.4123
87 | 88 | -98.939 | -2.4682 | 1.0124 | 1.3958 | 5.2301
88 | 89 | 58.2181 | -4.7242 | 0.58706 | 1.7404 | 1.0888
88 | 89 | 110.8274 | -5.4419 | 1.1152 | 2.8943 | 1.629
89 | 90 | 1.4108 | 4.4244 | 0.068163 | 0.0083328 | -2.0383
88 | 91 | 201.5323 | -2.1032 | 2.0257 | 3.981 | 14.8544
88 | 91 | 63.5918 | -5.0663 | 0.64117 | 1.5769 | 2.2243
90 | 91 | -8.5975 | -6.6253 | 0.11187 | 0.040086 | -3.039
91 | 92 | 57.6209 | -11.6581 | 0.59982 | 0.90352 | 0.84291
91 | 93 | 52.1674 | -15.2142 | 0.55444 | 1.4214 | 0.69059
92 | 93 | 44.7173 | -19.501 | 0.50006 | 0.53856 | -0.062054
93 | 94 | 40.8642 | 9.0128 | 0.42946 | 0.23728 | -0.297
79 | 95 | 18.9878 | 21.0622 | 0.31455 | 0.30407 | -3.5491
81 | 95 | -9.9931 | -6.5544 | 0.12211 | 0.019071 | -5.2738
93 | 95 | 19.7915 | -9.8234 | 0.22548 | 0.12831 | -1.8445
79 | 96 | 26.4447 | 25.7491 | 0.37715 | 0.24279 | -1.433
79 | 97 | 28.959 | 8.3163 | 0.30185 | 0.20594 | -2.1102
79 | 98 | 19.5738 | 8.1666 | 0.23289 | 0.21272 | -4.7724
91 | 99 | 31.4931 | -16.5318 | 0.36291 | 0.78941 | -1.1602
93 | 99 | 4.2691 | -50.5331 | 0.51752 | 0.4145 | -4.7318
94 | 95 | -1.3731 | -21.6902 | 0.22394 | 0.078668 | -1.1823
95 | 96 | -11.1169 | -20.156 | 0.23432 | 0.084972 | -1.9738
97 | 99 | -5.2469 | 2.4265 | 0.089347 | 0.019606 | -4.8664
98 | 99 | -22.6389 | -4.5964 | 0.23103 | 0.092591 | -1.8005
99 | 100 | -16.7388 | 22.8986 | 0.30895 | 0.23704 | -2.2283
91 | 101 | 44.6471 | -8.3895 | 0.46351 | 0.25755 | -0.26312
100 | 101 | -38.9759 | 10.1269 | 0.41799 | 0.41371 | -0.99953
99 | 102 | 121.7533 | -22.1485 | 1.2291 | 2.3513 | 2.2093
99 | 103 | 56.1847 | 10.647 | 0.57769 | 1.4553 | 1.2346
102 | 103 | 32.4521 | 13.8671 | 0.37005 | 0.59721 | -1.9646
102 | 104 | 43.3511 | 12.8485 | 0.4642 | 1.1025 | -0.63193
99 | 105 | 60.3612 | 9.476 | 0.61554 | 2.2253 | 2.353
103 | 104 | 48.5843 | 2.6323 | 0.50667 | 0.24986 | 0.026266
104 | 105 | 8.8631 | 3.8799 | 0.1076 | 0.014919 | -1.2718
104 | 106 | 26.7547 | -2.3749 | 0.28115 | 0.40742 | -2.9298
104 | 107 | 23.9651 | -11.1285 | 0.27658 | 0.19053 | -1.2061
105 | 106 | 23.9841 | -3.7253 | 0.25508 | 0.33139 | -3.1748
107 | 108 | 21.7746 | -10.9223 | 0.25467 | 0.065887 | -0.52939
102 | 109 | 60.5988 | 8.3489 | 0.61736 | 1.4499 | 2.1965
108 | 109 | 13.7087 | -13.3929 | 0.20019 | 0.10194 | -1.6213
109 | 110 | -35.7029 | 0.95613 | 0.37154 | 0.29706 | -0.88769
109 | 111 | 69.4586 | -30.6142 | 0.788 | 1.4586 | -2.1025
16 | 112 | 2.0322 | 5.9054 | 0.070731 | 0.0040237 | -0.74561
31 | 112 | 4.1406 | -17.8055 | 0.19175 | 0.16872 | -4.3988
31 | 113 | 9.3727 | 1.7775 | 0.10413 | 0.013722 | -1.443
26 | 114 | 20.7225 | 5.0606 | 0.22777 | 0.081427 | -1.4647
113 | 114 | 1.359 | 0.22047 | 0.015145 | 4.9096e-05 | -0.25417
11 | 116 | 20.1525 | 5.1973 | 0.22343 | 0.15255 | -2.8027
74 | 117 | 40.132 | 23.6109 | 0.49211 | 0.34011 | 0.027762
75 | 117 | -6.7682 | -9.7183 | 0.12686 | 0.023772 | -1.1352

## Summary
Metric | Value
Total P Generation (MW) | 3861
Total P Load (MW) | 4242
Total P Loss (MW) | 132.6426
Loss Percentage (%) | 3.1269